## C.2 工程项目劳务发包价扉页【南湖片区二期棚户区改造项目、~
南湖片区二期棚户区改造项目、南充市嘉陵区老旧小区屋面渗漏及外墙改造项目(2022-2023年改造计划)-丽阳三区、玉兰小区
劳务发包价
劳务发包价(小写): |  | 268576.60元
(大写): |  | 贰拾陆万捌仟伍佰柒拾陆元陆角整
招 标 人：
(单位盖章)
法定代表人 或其授权人:
(签字或盖章)
编 制 人: |  |  |  | 复 核 人:
编 制 时 间: |  |  |  | 复 核 时 间:
扉-2

## C.3 工程计价总说明【南湖片区二期棚户区改造项目、南充市嘉~
总 说 明
工程名称： | 南湖片区二期棚户区改造项目、南充市嘉陵区老旧小区屋面渗漏及外墙改造项目(2022-2023年改造计划)-丽阳三区、玉兰小区
一、工程概况： 工程名称：南湖片区二期棚户区改造项目、南充市嘉陵区老旧小区屋面渗漏及外墙改造项目(2022-2023年改造计划)-丽阳三区、玉兰小区 工程地点：四川省南充市嘉陵区。 承包范围： (1)本工程招标范围内包含但不仅限于本工程量清单所列项目，具体招标范围以设计图纸及招标文件所示范围为准，本清单仅做参考。若投标单位在投标过程中发现漏项，可在增补清单中自行增加项目报价。 (2)硬景分包：包含但不限于硬质铺装、景墙、围墙、大门、健身器材等单体结构及饰面、检查井、雨水口、雨水沟、化粪池等图纸所示全部施工内容； (3)绿化分包：包含但不限于种植土的转运回填、堆坡造型、场地精平、乔、灌木的供应、栽植及养护的全部内容，灌木养护期6个月，乔木养护期1年； (4)安装分包：包含但不限于车辆识别系统、门禁系统、总平雨污水管网、总平照明电气（特别注明，包含灯座基础、配电箱基础施工）等。 二、工程质量、材料、施工等的特殊要求： (1）工程质量要求：达到设计要求及现行国家规范及质量验收标准； (2）材料质量要求：材料、设备选用满足设计和国家现行相关质量标准的要求； (3）施工要求：符合施工规范及验收标准； (4）安全文明施工要求：满足国家及地方省市有关安全文明施工的要求。 三、编制说明： (1)本清单根据国家有关方针政策、法律、法规以及国家、住建部现行规范、规程、验标等各项技术标准编制； (2)本工程的招标文件（包括但不限于技术要求、招标图纸、合同条款、招标文件等其他内容）、答疑、工程现场情况等； (3)本工程采用工程量清单计价，各投标人对招标范围内的所有工程内容进行报价。本招标工程由投标人根据招标文件、设计图纸、合同条款、工程量清单、施工技术要求、类似工程、地勘报告、国家技术和经济规范及标准，由投标人结合自身实力、市场行情自主合理报价； (4)请各投标单位认真核实招标的相关资料，投标单位明确已经认真阅读并充分理解该项目的招标资料及技术要求以及该项目的实际等情况； (5)投标人应综合考虑，本工程单价为全费用单价，投标报价应包括完成招标范围内工程项目的人工费、辅材费（甲供材除外）、施工机械使用费、企业管理费、利润、规费、税金、材料转运费、甲供材保管费、措施费(含安全施工费、文明施工与环境保护费、临时设施、大型机械设备进出场及安拆费、大型乔木吊装所用机械费用、材料二次及多次搬运费、夜间施工增加费、临水临电等、停水停电增加费、冬雨季及炎热天气下施工增加费、垃圾清运费、已完成工程及设备（半）成品保护费等措施费，赶工措施、价格涨跌风险（除合同另有约定）、发包人延期交付施工场地风险、其它施工风险等因素以及合同文件中明示或暗示的应由承包人承担的所有责任、义务和风险。 (6)本工程量清单中“项目特征及主要工作内容”描述不作为投标报价的唯一依据，投标人应根据清单计价表中“项目特征、工程内容”的描述结合招标文件、设计图纸、类似工程和现场的勘察情况等确定报价，若清单描述与技术要求或图纸不一致时，以技术要求为准、图纸或以招标人确认为准。平面图与大样图不一致的地方请提出疑问，以招标人答疑回复为准；若清单描述与技术要求或图纸不一致时，以技术要求为准、图纸或以招标人确认为准； (7)清单为固定模板，投标单位不可对清单内容做任何变动。 (8)本清单除分项工程特别注明外，其工程量计算规则以2020年《四川省建设工程工程量清单计价规则》为依据； (9)所有根据甲方要求打样的工作，打样通过后再批量采购材料进行施工，打样费用投标单位自行考虑在本清单单价中，不再单独计取； (10)相同清单项报价必须保持一致，若出现相同项报价不一致的情况，按较低价格计算，由此导致的总价下浮视为让利，请投标时仔细复核各项单价； (11)投标人均应严肃对待进行客观和真实的报价，不允许进行不平衡报价，如果发生不平衡报价情况，合同签定前，甲方有权在不改变投标总价的情况下对投标单位的不平衡报价进行内部调平，且投标单位不得提出任何异议； (12)请各投标单位认真检查计算公式，避免影响投标报价； (13)由投标人原因造成的重复性施工及修补费用等，并应综合考虑合同、图纸明示或暗示的所有责任、义务和一切风险等相关费用，投标人不得以项目特征及设计图不明确为由进行索赔，全费用单价充分考虑了本项目地点及施工条件要求等因素，过程中不予做任何调整； (14)全费用单价应包括人工费、辅材费（含辅材及材料损耗，甲供材除外）、施工机械使用费、项目其他费，其中项目其他费应包含环境保护费、文明施工费、安全施工费、临时设施费、夜间施工费、二次搬运费、冬雨季施工费、工程定位复测费、企业规费、企业管理费、企业利润、增值税额及附加税等。 (15)劳务增值税税率为3% 四.其他需说明的问题：

## C.4 单项工程清单汇总表【南湖片区二期棚户区改造项目、南充~
建设项目招标控制价/投标报价汇总表
工程名称： | 南湖片区二期棚户区改造项目、南充市嘉陵区老旧小区屋面渗漏及外墙改造项目(2022-2023年改造计划)-丽阳三区、玉兰小区
序号 | 单项工程名称 | 工程规模 |  | 金额(元) | 其中: (元)
|  | 数值 | 计量单位 |  | 暂估价 | 安全文明施工费 | 规费
1 | 丽阳三区 |  | 平方米 | 150890.14
2 | 玉兰小区 |  | 平方米 | 117686.46
合 计 |  |  |  | 268576.60

## E.2 单项工程招标控制价汇总表(表-03)【丽阳三区】
单项工程劳务发包价
工程名称：南湖片区二期棚户区改造项目、南充市嘉陵区老旧小区屋面渗漏及外墙改造项目(2022-2023年改造计划)-丽阳三区、玉兰小区\丽阳三区
序号 | 单位工程名称 | 金额(元) | 其中：（元）
|  |  | 暂估价 | 安全文明施工费 | 规费
1 | 附属工程 | 144400.34
2 | 安装工程 | 6489.80
合 计 |  | 150890.14

## E.2 单项工程招标控制价汇总表(表-03)【玉兰小区】
单项工程劳务发包价
工程名称：南湖片区二期棚户区改造项目、南充市嘉陵区老旧小区屋面渗漏及外墙改造项目(2022-2023年改造计划)-丽阳三区、玉兰小区\玉兰小区
序号 | 单位工程名称 | 金额(元) | 其中：（元）
|  |  | 暂估价 | 安全文明施工费 | 规费
1 | 附属工程 | 117686.46
合 计 |  | 117686.46

## C.5 全费用劳务人材机（分项+单项措施）【丽阳三区‖附属工~
全费用分项清单与计价表
工程名称： |  | 南湖片区二期棚户区改造项目、南充市嘉陵区老旧小区屋面渗漏及外墙改造项目(2022-2023年改造计划)-丽阳三区、玉兰小区\丽阳三区【附属工程】
序号 | 项目名称 |  | 项目特征描述 | 计量 单位 | 工程量 | 金额（元）
[6 empty] | 含税全费用单价(a=b+c+d+e) | 合价 | 其中
[8 empty] | 人工费b | 辅材费c | 机械费d | 项目其他费e
拆除工程
1 | 拆除水泥混凝土路面15cm |  | 1.拆除水泥混凝土路面 2.厚度：15cm | m2 | 320 | 5.68 | 1817.60 | 1.75 |  | 2.55 | 1.38
2 | 拆除装饰包柱 |  | 1.拆除装饰包柱 | m2 | 482.3 | 7.82 | 3771.59 | 5.83 |  |  | 1.99
3 | 立面抹灰层拆除 |  | 1.立面抹灰层拆除 | m2 | 576 | 22.43 | 12919.68 | 16.74 |  |  | 5.69
4 | 建渣弃置 |  | 1.废弃料品种：建渣 2.运距：投标人自行考虑（包含弃土场费） | m3 | 93.28 | 42.76 | 3988.65 | 4.91 | 7.02 | 19.43 | 11.40
| 分部小计 | [5 empty] | 22497.52
场地道路改造工程
5 | 路床整形 |  | 1.部位：综合 2.范围：路床 | m2 | 320 | 1.99 | 636.80 | 0.45 |  | 0.76 | 0.78
6 | 200厚级配碎石 |  | 1.石料规格：级配碎石 2.厚度：200mm | m2 | 320 | 9.33 | 2985.60 | 4.20 | 0.10 | 1.42 | 3.61
7 | 150厚C25水泥混凝土基层 |  | 1.混凝土强度等级：C25 2.厚度：15cm | m2 | 320 | 13.80 | 4416.00 | 8.26 | 1.25 | 0.05 | 4.24
8 | 改性乳化沥青粘油层(0.4kg/m2) |  | 1.改性乳化沥青粘油层(0.4kg/m2) | m2 | 320 | 2.88 | 921.60 | 0.27 | 2.22 |  | 0.39
9 | 5cm改性沥青砼AC-13C |  | 1.沥青混凝土品种：改性沥青砼AC-13C 2.厚度：5cm | m2 | 320 | 8.82 | 2822.40 | 2.71 | 0.22 | 2.53 | 3.36
| 分部小计 | [5 empty] | 11782.40
0112 墙、柱面装饰与隔断、幕墙工程
10 | 外墙13厚真石漆基层抹灰 |  | 1.墙体类型 ：外墙 2.基础厚度、砂浆配合比：5mm厚抗裂砂浆挂热镀锌钢丝网 3.面层厚度、砂浆配合比 ：8厚防水砂浆 | m2 | 576 | 38.34 | 22083.84 | 30.88 | 0.73 | 0.02 | 6.71
| 分部小计 | [5 empty] | 22083.84
油漆、涂料、裱糊工程
11 | 外墙面喷甲基硅醇钠憎水剂 |  | 喷甲基硅醇钠憎水剂 | m2 | 876 | 8.00 | 7008.00 |  |  |  | 8.00
12 | 外墙真石漆 |  | 1.基层类型：清理基层 2.腻子种类：成品腻子粉 3.刮腻子要求：清理基层，修补，砂纸打磨；满刮耐水腻子两遍，找补两遍 4.油漆品种、刷漆遍数：抗碱底漆一遍，真石漆底漆一遍，真石漆面漆两遍 | m2 | 876 | 49.45 | 43318.20 | 31.91 | 2.54 | 0.36 | 14.64
| 分部小计 | [5 empty] | 50326.20
附属设施工程
13 | 铲除墙面涂料面 |  | 铲除墙面涂料面 | m2 | 10 | 6.49 | 64.90 | 4.85 |  |  | 1.64
14 | 清除地被植物(含土方) |  | 1.清除地被植物，包含20厚营养土清理 2.外运距离15km | m2 | 10 | 4.75 | 47.50 | 2.29 |  | 0.60 | 1.86
15 | 墙面乳胶漆 |  | 1.墙面结构体 2.原墙面油漆全部铲除（另列） 3.耐碱玻纤网格布一道 4.满刮一般型成品腻子粉一遍,找补两遍 5.乳胶漆底漆一遍,面漆二遍 | m2 | 10 | 33.49 | 334.90 | 20.58 | 2.68 |  | 10.23
16 | 整理绿化用地 |  | 1.土壤类别：综合 2.清理厚度:综合 3.土质要求：适合种植并满足设计、甲方及规范要求；综合单价包含清除挖树根、草皮等植被，清除表土、石块、垃圾、腐殖质的费用 4.绿地整理范围包括：乔木、果树、灌木、草本植被等。 5.取土弃渣运距：由投标人自行考虑 6.清单工程量按设计图中以m2为单位的所有灌木、草本、花卉等植物面积之和计算，其余未覆盖的乔灌木绿地整理面积由投标人自行考虑到相应综合单价中 7.其他：满足设计及规范要求 | m2 | 10 | 6.72 | 67.20 | 4.09 |  |  | 2.63
17 | 种植土回（换）填 |  | 1.种植土回（换）填，包括灌木、草本、花卉等植物栽植区域换填等 2.回填土质要求：满足规范设计要求 3.取土运距：由投标人自行考虑 4.回填厚度：综合考虑 5.取（弃）土运距：由投标人自行考虑 6.清单工程量按设计图中以m2为单位的所有灌木、草本、花卉等植物面积之和计算 | m3 | 10 | 10.87 | 108.70 | 2.15 |  | 4.49 | 4.23
18 | 混播四季青草坪（狗牙根+高羊茅） |  | 1.植物种类：混播四季青草坪（狗牙根+高羊茅） 2.种植方式：混播四季青草坪（狗牙根+高羊茅），满足设计说明及招标文件要求 3.植物养护期：自验收合格后12个月，并做好防寒防冻措施。养护期及养护标准应达到本工程合同、设计及相关规范要求 4.弃物运距：投标人自定并在综合单价内考虑 5.草籽每平方耗量暂按0.15kg考虑 | m2 | 10 | 22.37 | 223.70 | 9.83 | 5.03 | 0.44 | 7.07
19 | 垃圾分类 |  | 1. 垃圾箱材质 2.规格尺寸 3.混凝土强度等级 4.砂浆配合比 | 个 | 1 | 112.60 | 112.60 | 50.88 | 6.20 | 13.60 | 41.92
20 | 标线 实线 |  | 1.油漆品种：道路标线 2.工艺：热熔反光涂料 3.线型：实线 | m2 | 27 | 13.59 | 366.93 | 3.44 | 2.91 | 2.90 | 4.34
21 | 2mm厚热熔型反光漆 |  | 1.材料品种 ：综合考虑 2.工艺 ：热熔 3.线型：实线宽度综合考虑，颜色综合 4.其他满足招标文件及规范要求 | m2 | 27 | 15.24 | 411.48 | 3.44 | 4.42 | 2.90 | 4.48
22 | 车位编号 |  | 1.材料品种 ：冷喷油漆 2.工艺 ：冷喷 3.线型：实线宽度综合考虑，颜色综合 4.其他满足招标文件及规范要求 | 个 | 10 | 50.30 | 503.00 | 16.03 | 10.88 | 7.38 | 16.01
23 | 成品塑料车挡 |  | 1.成品塑料车挡，长度1.9m 2.具体做法详设计 | 套 | 10
24 | 橡胶减速带 |  | 1.材料品种：橡胶 2.规格、型号：详图纸 | m | 10 | 50.71 | 507.10 | 4.12 | 40.19 |  | 6.40
25 | 彩绘墙面 |  | 1.绘制部位：墙面 | m2 | 30 | 199.54 | 5986.20 | 140.55 | 6.76 | 0.79 | 51.44
26 | 移栽乔木 胸径≤20cm |  | 1.原则上维持现状长势较好的乔木 2.胸径φ(cm)：φ20；自然高h(m)：4-5m；冠 幅W(m)：综合；分枝点(杆)：综合 3.树型要求:全树冠，满足设计及甲方要求 4.种植穴,槽的换土要求:严格按照相关规定及设计要求执行 5.综合单价包含防寒防冻的费用，需满足相关规定及设计要求 6.植物成活养护期:自验收合格后12个月。养护期及养护标准应达到本工程合同、设计及相关规范要求 7.弃物运距：投标人自定并在综合单价内考虑 | 株 | 1 | 1447.77 | 1447.77 | 714.80 | 35.55 | 143.44 | 553.98
27 | 树木修枝 胸径≤30cm |  | 树木修枝 胸径≤30cm | 株 | 1 | 319.26 | 319.26 | 93.41 | 1.72 | 100.23 | 123.90
| 分部小计 | [5 empty] | 10501.24
楼梯间改造
28 | 天棚抹灰面拆除 |  | 1. 拆除部位：楼梯天棚 2. 抹灰层种类：混合砂浆 | m2 | 100 | 34.04 | 3404.00 | 23.20 |  |  | 10.84
29 | 立面抹灰层拆除 |  | 1. 拆除部位：立面 2. 抹灰层种类：混合砂浆 | m2 | 100 | 24.57 | 2457.00 | 16.74 |  |  | 7.83
30 | 天棚抹灰 |  | 1.基层类型：混凝土 2.抹灰厚度、材料种类：按设计要求 3.砂浆配合比：按设计要求 | m2 | 100 | 47.01 | 4701.00 | 31.22 | 0.32 | 0.05 | 15.42
31 | 墙面一般抹灰 |  | 1.墙体类型：砖墙 2.底层厚度、砂浆配合比：按设计要求 3.面层厚度、砂浆配合比：按设计要求 | m2 | 100 | 27.05 | 2705.00 | 18.04 | 0.09 | 0.03 | 8.89
32 | 铲除涂料面 |  | 1.铲除部位名称：天棚 2.铲除部位的截面尺寸：详尺寸 | m2 | 100 | 5.99 | 599.00 | 4.08 |  |  | 1.91
33 | 铲除涂料面 |  | 1.铲除部位名称：墙面 2.铲除部位的截面尺寸：详现场 | m2 | 100 | 7.11 | 711.00 | 4.85 |  |  | 2.26
34 | 满刮腻子 |  | 1.基层类型：混合砂浆 2.腻子种类：成品腻子 3.刮腻子遍数：满刮 | m2 | 100 | 12.75 | 1275.00 | 8.10 |  |  | 4.65
35 | 抹灰面油漆 |  | 1.基层类型：抹灰面 2.腻子种类：防水腻子[单列] 3.刮腻子遍数：2遍 4.防护材料种类：乳胶漆 5.油漆品种、刷漆遍数：2遍 6.部位：墙面 | m2 | 100 | 13.71 | 1371.00 | 8.67 | 0.06 |  | 4.98
36 | 抹灰面油漆 |  | 1.基层类型：抹灰面 2.腻子种类：防水腻子[单列] 3.刮腻子遍数：2遍 4.防护材料种类：乳胶漆 5.油漆品种、刷漆遍数：2遍 6.部位：天棚 | m2 | 100 | 17.98 | 1798.00 | 11.39 | 0.06 |  | 6.53
| 分部小计 | [5 empty] | 19021.00
屋面及防水工程
37 | 刚性层拆除 |  | 刚性层厚度 40mm | m2 | 10 | 29.50 | 295.00 | 20.10 |  |  | 9.40
38 | 防水层拆除 |  | 防水层种类 卷材 | m2 | 10 | 10.58 | 105.80 | 7.21 |  |  | 3.37
39 | 保温层拆除 |  | 保温层种类 轻集料混凝土 | m2 | 10 | 18.27 | 182.70 | 12.45 |  |  | 5.82
40 | 屋面砂浆保护层拆除 |  | 1. 拆除部位 屋面 2. 抹灰层种类 水泥砂浆 | m2 | 10 | 29.56 | 295.60 | 20.16 |  |  | 9.40
41 | 屋面刚性层 40mm |  | 1.刚性层厚度 40厚C20细石混凝土保护层，配中6或冷拔中4的I级钢，双向0150,钢筋网片绑扎或点焊(设分格缝) | m2 | 10 | 26.46 | 264.60 | 11.20 | 7.12 | 0.02 | 8.12
42 | 水泥砂浆保护层 |  | 找平层厚度、砂浆配合比：20厚1 : 3水泥砂浆找平层 | m2 | 10 | 11.67 | 116.70 | 7.76 | 0.04 | 0.03 | 3.84
43 | 屋面2.0厚非固化橡胶沥青防水涂料 |  | 1.防水膜品种 2.0厚非固化橡胶沥青防水涂料 | m2 | 10 | 13.48 | 134.80 | 8.08 | 0.03 |  | 5.37
44 | 屋面1.5厚高分子防水卷材 |  | 1.卷材品种、规格、厚度 1.5厚高分子防水卷材 | m2 | 10 | 20.54 | 205.40 | 9.54 | 4.27 |  | 6.73
45 | 屋面3mm厚SBS改性沥青防水卷材 |  | 1.卷材品种、规格、厚度：3mm厚SBS改性沥青防水卷材 | m2 | 10 | 21.90 | 219.00 | 9.25 | 5.96 |  | 6.69
46 | 保温隔热屋面 聚苯板厚30mm |  | 1.保温隔热材料品种、规格、厚度 保温隔热屋面 聚苯板厚30mm | m2 | 10 | 22.88 | 228.80 | 7.44 | 9.61 |  | 5.83
47 | LC5.0轻集料混凝土2%找坡层 |  | 1.保温隔热材料品种、规格、厚度 LC5.0轻集料混凝土2%找坡层 | m2 | 10 | 10.37 | 103.70 | 6.24 |  |  | 4.13
48 | 屋面排水管 |  | 1.排水管品种、规格 屋面排水 塑料水落管 φ110 | m | 10 | 21.94 | 219.40 | 4.85 | 12.70 |  | 4.39
| 分部小计 | [5 empty] | 2371.50
单价措施项目清单
脚手架工程
49 | 外装饰吊篮 |  | 1．搭设方式 2．搭设高度 3．脚手架材质 | m2 | 876 | 6.64 | 5816.64 | 1.94 |  | 2.82 | 1.88
| 分部小计 | [5 empty] | 5816.64
| 分部小计 | [5 empty] | 5816.64
合 计 | [6 empty] | 144400.34

## C.5 全费用劳务人材机（分项+单项措施）【丽阳三区‖安装工~
全费用分项清单与计价表
工程名称： |  | 南湖片区二期棚户区改造项目、南充市嘉陵区老旧小区屋面渗漏及外墙改造项目(2022-2023年改造计划)-丽阳三区、玉兰小区\丽阳三区【安装工程】
序号 | 项目名称 |  | 项目特征描述 | 计量 单位 | 工程量 | 金额（元）
[6 empty] | 含税全费用单价(a=b+c+d+e) | 合价 | 其中
[8 empty] | 人工费b | 辅材费c | 机械费d | 项目其他费e
建筑智能化工程
1 | 枪型摄像机拆除 |  | 1.名称 ：枪型摄像机拆除 | 台 | 4 | 70.05 | 280.20 | 48.94 |  | 0.37 | 20.74
2 | 枪型摄像机 |  | 1.名称 ：枪型摄像机 2.型号：400万星光网络高清监控P〇E枪型摄像机,图像传感器:CMOS、最低照度:0 005(Lux)、分辨率:2560X1440、信噪比>:120(db)、工作温度:-10℃~55(℃) 3.材质:航空塑料。 5.安装方式：监控支架 | 台 | 4 | 144.79 | 579.16 | 97.88 | 4.29 | 0.73 | 41.89
3 | 监控支架 |  | 1.名称 ：监控支架 2.材质：铝合金 3.体积：30cm*5cm*6cm 4.重量：0.6kg | 个 | 4 | 102.96 | 411.84 | 52.20 | 26.34 |  | 24.42
| 分部小计 | [5 empty] | 1271.20
电气设备安装工程
4 | 配电箱AL1 10KW |  | 1.名称:户内配电箱 2.型号、规格:满足功能需求，10KW 3.安装方式:综合考虑 4.基础、支架制作安装综合考虑 5.端子板外部接线材质、规格:综合考虑 6.含箱体安装、开孔、盘柜防火、堵洞、门锁、标志牌、油漆喷刷、接地；含各种检测、控制配套模块及接口 7.含元器件调试 8.其它满足招标技术要求、相关规范及验收要求 | 台 | 1 | 588.15 | 588.15 | 318.82 | 31.17 | 63.69 | 174.47
5 | 1进4出交流配电柜 |  | 1.名称：交流配电柜 2.型号、规格：1进4出，满足交流桩充电需求 3.安装方式:落地式安装 | 台 | 1 | 522.85 | 522.85 | 290.04 | 13.71 | 60.59 | 158.51
6 | 非机动车充电装置 |  | 1.名称：智能交流充电桩 单枪≤3KW 2.安装方式：综合考虑 3.含无线支付及远传模块 4.为实施和完成该项工程所有工作内容所产生的费用均应包含在综合单价内 5.其它满足招标技术要求、相关规范及验收要求 | 台 | 1 | 270.10 | 270.10 | 166.55 | 25.84 |  | 77.71
7 | 机动车充电装置 |  | 1.名称：智能交流充电桩 单枪≤7KW 2.安装方式：综合考虑 3.含无线支付及远传模块 4.为实施和完成该项工程所有工作内容所产生的费用均应包含在综合单价内 5.其它满足招标技术要求、相关规范及验收要求 | 台 | 3 | 270.10 | 810.30 | 166.55 | 25.84 |  | 77.71
8 | 配管 PC50 |  | 1.名称：配管 2.材质、规格：刚性阻燃管 PC50 3.配置形式及部位：埋地敷设 4.其他：满足规范及设计要求 | m | 100 | 10.06 | 1006.00 | 6.50 | 0.57 |  | 2.99
9 | 电力电缆 ZR-YJV-3*16 |  | 1.名称 ：低压电缆 2.型号 ：ZR-YJV 3.规格 ：3*16 4.材质 ：铜芯 5.敷设方式、部位 穿管 6.电压等级（kV） ：10KV | m | 130 | 11.05 | 1436.50 | 6.33 | 0.83 | 0.66 | 3.23
10 | 电力电缆头热缩 3*16 |  | 1.名称：热缩式电缆终端头 2.型号/规格：16mm 3.安装部位：低压电缆终端 4.电压等级（kV）：1KV | 个 | 6 | 97.45 | 584.70 | 34.16 | 43.78 |  | 19.51
| 分部小计 | [5 empty] | 5218.60
单价措施项目清单
其他措施项目
11 | 高层施工增加费 |  |  | 项
分部小计
专业措施项目
12 | 吊装加固 |  |  | 项
13 | 金属抱杆安装拆除、移位 |  |  | 项
14 | 平台铺设、拆除 |  |  | 项
15 | 顶升、提升装置 |  |  | 项
16 | 大型设备专用机具 |  |  | 项
17 | 焊接工艺评定 |  |  | 项
18 | 胎（模）具制作、安装、拆除 |  |  | 项
19 | 防护棚制作安装拆除 |  |  | 项
20 | 特殊地区施工增加 |  |  | 项
21 | 安装与生产同时进行施工增加 |  |  | 项
22 | 在有害身体健康环境中施工增加 |  |  | 项
23 | 工程系统检测、检验 |  |  | 项
24 | 设备、管道施工的安全、防冻和焊接保护 |  |  | 项
25 | 焦炉烘炉、热态工程 |  |  | 项
26 | 管道安拆后的充气保护 |  |  | 项
27 | 隧道内施工的通风、供水、供气、供电、照明及通讯设施 |  |  | 项
28 | 脚手架搭拆 |  |  | 项
29 | 其他措施 |  |  | 项
分部小计
分部小计
合 计 | [6 empty] | 6489.80

## K.2 承包人提供主要材料和工程设备一览表(表-20)【丽~1
承包人提供主要材料和工程设备一览表 （适用造价信息差额调整法）
工程名称： | 南湖片区二期棚户区改造项目、南充市嘉陵区老旧小区屋面渗漏及外墙改造项目(2022-2023年改造计划)-丽阳三区、玉兰小区\丽阳三区【安装工程】 |  |  |  | 标段：
序号 | 名称、规格、型号 | 单位 | 数量 | 风险系数% |  | 基准单价(元) | 投标单价(元) | 发承包人确认单价(元) | 备注
1 | 枪型摄像机 | 个 | 4
2 | 监控支架 | 个 | 4
3 | 电力电缆 ZR-YJV-3*16(乐山信息价202210) | m | 131.3
4 | 电力电缆头热缩 3*16 | 套 | 6.12
5 | 刚性阻燃管 PC50 | m | 112
6 | 枪型摄像机拆除 | 个 | 4
7 | 配电箱AL1 10KW | 台 | 1
8 | 基础槽（角）钢 | m | 2.02 |  |  |  | 5.1
9 | 1进4出交流配电柜 | 台 | 1
10 | 非机动车充电装置3Kw | 台 | 1
11 | 7KW交流充电桩 | 台 | 3

## C.5 全费用劳务人材机（分项+单项措施）【玉兰小区‖附属工~
全费用分项清单与计价表
工程名称： |  | 南湖片区二期棚户区改造项目、南充市嘉陵区老旧小区屋面渗漏及外墙改造项目(2022-2023年改造计划)-丽阳三区、玉兰小区\玉兰小区【附属工程】
序号 | 项目名称 |  | 项目特征描述 | 计量 单位 | 工程量 | 金额（元）
[6 empty] | 含税全费用单价(a=b+c+d+e) | 合价 | 其中
[8 empty] | 人工费b | 辅材费c | 机械费d | 项目其他费e
一、新建围墙
1 | 砖砌体拆除 |  | 1.砌体名称：砖围墙 | m3 | 122.88 | 93.89 | 11537.20 | 70.08 |  |  | 23.81
2 | 立面抹灰层拆除 |  | 1.立面抹灰层拆除 | m2 | 460 | 22.43 | 10317.80 | 16.74 |  |  | 5.69
3 | 拆除水泥混凝土路面15cm |  | 1.拆除水泥混凝土路面 2.厚度：15cm | m2 | 30 | 5.68 | 170.40 | 1.75 |  | 2.55 | 1.38
4 | 150厚C30水泥混凝土路面 |  | 1.混凝土强度等级：C30 2.厚度：15cm | m2 | 30 | 13.80 | 414.00 | 8.26 | 1.25 | 0.05 | 4.24
5 | C25现浇砼墙 |  | 1.混凝土种类：商品混凝土 2.混凝土强度等级：C25 | m3 | 23.69 | 81.91 | 1940.45 | 50.30 | 1.10 | 0.40 | 30.11
6 | M7.5水泥砂浆砌实心砖墙 |  | 1.砖品种、规格、强度等级:MU10页岩砖、240mm×115mm×53mm 2.墙体类型:混水墙 3.墙体厚度:240mm(或180mm) 4.砂浆强度等级:M7.5水泥砂浆 | m3 | 5.6 | 312.26 | 1748.66 | 202.29 | 1.05 | 0.32 | 108.60
7 | 水泥砂浆抹灰20mm厚（含钢丝网） |  | 1.墙体类型：砖墙 2.厚度、砂浆配合比：20mm厚1:2水泥砂浆抹灰 | m2 | 583.74 | 48.06 | 28054.54 | 33.79 | 0.75 | 0.09 | 13.43
8 | 定制成品铁艺栏杆 |  | 1.定制成品铁艺栏杆 2.具体详设计 | m | 72.9 | 132.61 | 9667.27 | 81.12 | 9.75 | 3.24 | 38.50
9 | 围墙刮腻子一遍（耐水型（N）） |  | 1.基层类型：砖围墙 2.腻子种类：防水腻子 3.刮腻子遍数：一遍 | m2 | 583.74 | 11.72 | 6841.43 | 8.10 |  |  | 3.62
10 | 围墙刷外墙真石漆 |  | 1.油漆品种、刷漆遍数：乳胶漆底漆一遍，面漆两遍 | m2 | 583.74 | 37.72 | 22018.67 | 23.81 | 2.54 | 0.36 | 11.01
11 | 现浇构件钢筋 制作安装 直径≤φ10 |  | 1.钢筋种类、规格:直径≤φ10 | t | 1.123 | 1727.25 | 1939.70 | 1070.13 | 35.64 | 25.29 | 596.19
12 | 植钢筋、螺杆 直径(mm) 10 |  | 1.植钢筋、螺杆 直径(mm) 10 | m | 120.3 | 39.22 | 4718.17 | 22.90 | 3.55 | 0.03 | 12.74
13 | 预埋铁件 |  | 1.钢材种类、规格：具体详设计 2.铁件尺寸：具体详设计 | t | 0.165 | 7844.25 | 1294.30 | 1800.57 | 4224.50 | 294.88 | 1524.30
14 | 挡墙模板 |  | 基础类型 | m2 | 189.54 | 61.08 | 11577.10 | 30.03 | 17.03 | 0.14 | 13.88
15 | 建渣弃置 |  | 1.废弃料品种：建渣 2.运距：投标人自行考虑（包含弃土场费） | m3 | 127.38 | 42.76 | 5446.77 | 4.91 | 7.02 | 19.43 | 11.40
| 分部小计 | [5 empty] | 117686.46
单价措施项目清单
脚手架工程
分部小计
分部小计
合 计 | [6 empty] | 117686.46

## 辅材清单
劳务单位应提供的辅材清单
序号 | 材料名称 | 规格、型号 | 单位 | 序号 | 材料名称 | 规格、型号 | 单位 | 备注
1 | 柴油(机械) |  | L | 46 | 界面剂 |  | kg
2 | 其他材料费 |  | 元 | 47 | 稀释剂 |  | kg
3 | 二等锯材 |  | m3 | 48 | 肥料 |  | kg
4 | 双面胶纸带 |  | m2 | 49 | 塑料膨胀螺栓 | φ10×70 | 套
5 | 建渣处置费 |  | m3 | 50 | 杀虫剂 |  | kg
6 | 钢材 | 综合 | kg
7 | 沥青 | AH-70 | t
8 | 白水泥 |  | kg
9 | 水 |  | m3
10 | 减速垄 |  | m
11 | 对拉螺栓塑料管 |  | m
12 | 合金钢钻头 | 综合 | 个
13 | 对拉螺栓 |  | kg
14 | 植筋胶泥 |  | kg
15 | 摊销卡具和支撑钢材 |  | kg
16 | 汽油(机械) |  | L
17 | 氯化橡胶标线漆 |  | kg
18 | 塑料硬管 | φ110 | m
19 | 透明底漆 |  | kg
20 | 胶粘剂 |  | kg
21 | 标线 实线 | 热熔涂料 | m2
22 | 丙烯颜料 |  | kg
23 | 铁件 |  | kg
24 | 汽油 |  | L
25 | 圆钢 | φ≤10 | t
26 | 煤 |  | kg
27 | 反光材料 玻璃珠 |  | kg
28 | CSPE 嵌缝油膏 | 330ml | 支
29 | 无纺布 |  | m2
30 | 焊条 | 综合 | kg
31 | 草皮铺种 | 籽播种 | m2
32 | 铁卡箍 |  | kg
33 | 成品腻子粉 | 一般型（Y） | kg
34 | 麻布 |  | m2
35 | 玻纤布 |  | m2
36 | 草绳 |  | kg
37 | 基础槽（角）钢 |  | m
38 | 805胶水 |  | kg
39 | 建筑油膏 |  | kg
40 | SBS改性沥青涂料 |  | kg
41 | PVC聚氯乙烯粘合剂 |  | kg
42 | 镀锌铁丝 | 综合 | kg
43 | 石油沥青 | 30# | kg
44 | 塑料弯管 |  | 个
45 | 改性沥青嵌缝油膏 |  | kg