## B.1 工程项目招标工程量清单封面(封1)【四川商务职业学院~
| 四川商务职业学院文家校区食堂后厨局部改造 |  | 工程
招标工程量清单
招 标 人: |  | 四川商务职业学院
(单位盖章)
造价咨询人: |  | 四川志和工程咨询管理有限公司
(单位盖章)
封-1

## C.1 工程项目招标工程量清单扉页(扉1)【四川商务职业学院~
| 四川商务职业学院文家校区食堂后厨局部改造 | [6 empty] | 工程
招标工程量清单
招 标 人: |  | 四川商务职业学院 |  | 造价咨询人: | 四川志和工程咨询管理有限公司
|  | (单位盖章) |  |  |  | （单位盖章）
法定代表人 或其授权人: |  |  |  | 法定代表人 或其授权人:
|  | (签字或盖章) |  |  |  |  | (签字或盖章)
编 制 人: |  |  |  | 复 核 人:
|  | (造价人员签字盖专用章) |  |  |  |  | (造价工程师签字盖专用章)
编 制 时 间: |  |  | 复 核 时 间:
扉-1

## D 工程计价总说明(表-01)【四川商务职业学院文家校区食堂~
总 说 明
工程名称：四川商务职业学院文家校区食堂后厨局部改造
工程量清单编制说明 1.工程概况: 1.1本工程为四川商务职业学院文家校区食堂后厨局部改造项目。施工地点位于四川商务职业学院文家校区，本工程为食堂后厨局部改造项目。 1.2 计划工期：详见招标文件。 1.3 施工现场及变化情况：施工现场已具备招标条件。 1.4 环境保护要求：按国家相关规定执行。 2.工程招标和分包范围：具体详见招标工程量清单。 3. 工程量清单编制依据: 3.1《建设工程工程量清单计价规范》（GB50500-2013）、《房屋建筑与装饰工程工程量计算规范》（GB50854-2013）等9本计量规范及相关配套文件； 3.2 与建设工程项目有关的标准、规范、技术资料； 3.3 施工现场情况、工程特点及常规施工方案； 3.4 建设单位位补充的其他相关文件、资料等。 4.工程质量、材料、施工等的特殊要求： 4.1 工程质量要求：符合现行国家有关工程施工验收规范和标准的要求合格。 4.2 工程材料特殊要求：本工程水泥均使用大厂水泥，砼均采用商品砼，砂浆使用预拌砂浆，投标人结合现场干混及湿拌砂浆使用情况综合考虑报价。 5.投标报价编制要求 5.1 投标报价应由投标人依据招标人提供的工程量清单、招标文件(含补遗书、答疑纪要等)等资料,结合施工现场实际情况、自然条件和投标人自身技术、管理水平、经营状况、机械设备以及编制的施工方案和招标文件的有关要求,参照建设行政主管部门发布的计价定额或企业定额以及本说明、工程造价管理机构发布的市场价格信息及本企业实际情况自行编制确定。 5.2 投标人的投标报价应是招标文件所确定的招标范围内的全部清单工作内容的价格体现。具体包括分部分项工程费、措施项目费、其他项目费、规费、税金。投标总价应当与分部分项工程费、措施项目费、其他项目费、规费、税金的合计金额一致。投标人对招标人的任何优惠（或降价、让利）均应反映在相应清单项目的综合单价中。 5.3 投标人可自行到工地踏勘以充分了解工地位置、情况、道路、装卸限制及任何其他影响报价的情况,任何因忽视或误解工地情况而导致的索赔或工期延长申请将不被批准。施工现场内部道路及排污均由投标人自行完成施工、办理相关手续并承担相应费用，报价予以综合考虑，招标人不再另行支付；招标人提供的电源及水源接驳点进入本工程红线内，接驳点后的水源及电源费用投标人自行考虑报价。 5.4 投标人应充分考虑施工现场周边的实际情况对施工的影响，应充分考虑编制施工方案，以上状况所产生的各项费用，应在投标报价时考虑，招标人不予另行支付。 5.5 工程量清单中的每一子目, 投标人都应填入单价或价格,且只允许有一个报价。 5.6 招标文件中的工程量清单，投标人除填入单价或价格外，不得对工程量清单中的项目编码、项目名称、项目特征、计量单位、工程量进行任何修改。 5.7 工程量清单中标价的单价或金额，应包括所需人工费、施工机械使用费、材料费、其他(运杂费、质检费、安装费、缺陷修复费、保险费，以及合同明示或暗示的风险、责任和义务等)，以及管理费、利润等。 5.8 工程量清单中载明的项目投标人没有报价的，视为投标人向招标人承诺免费，或其费用视为已分摊在工程量清单中其他子目的单价（价格）之中。如中标，中标人应完成工程量清单中的工程量，但招标人不再支付没有填入单价或价格的子目费用。 5.9 措施项目 （1）总价措施项目清单中安全文明施工措施费（文明施工费、安全施工费、临时设施费、环境保护费）按招标人给定的金额进行报价。 （2）除安全文明施工费以外的其他措施项目：招标人未列的措施项目投标人可自行增加；招标人给出的措施项目，投标人认为不需要的可不报价，如中标，中标人应完成措施项目清单中所列项目的内容，但招标人不再支付没有填入单价或价格的子目费用。 5.10 规费、销项增值税及附加税 （1）规费:规费按照招标人给定的金额进行报价，结算时按中标人核定的企业资质等级进行结算； （2）销项增值税额：投标人投标报价时，销项增值税额的税率按9%计取； （3）附加税按《2020年四川省建筑工程工程量清单计价定额》中规定费率计取，费率按市区0.313%计取；结算时按合同约定及相关文件规定计取。 5.11 其他项目清单： 暂列金额: 暂列金额是招标人用于施工合同签订时尚未确定或者不可预见的所需材料、设备、服务的采购，施工中可能发生的工程变更、合同约定调整因素出现时的工程价款调整以及发生索赔、现场签证确认等暂列的资金,由招标人掌握并使用，暂列金额按照招标人在其他项目清单中列出的金额填写，计入投标总价中。 5.12 投标人投标总价应是所有清单报价的单位工程费汇总,不允许采用汇总后优惠、打折的形式,否则其投标报价无效作废标处理。 5.13 工程量清单报价中各项金额均以人民币元为报价单位。投标人的投标报价不得高于招标控制价。 5.14 主要材料要求为优质优等产品。清单中已给定类似材料品牌的材料，投标人应任选一品牌并根据清单要求和施工规范的要求进行报价，清单中没有给出的材料及其他未计价材料，投标人也应根据图纸和规范要求在主要材料表中列出并报价，并注明其品牌或厂家、规格型号。 5.15 计日工投标时不计入，实际发生时进行现场签证，单价执行造价部门指导价格。 6.其他需要说明的问题： （1）本工程量清单应与招标文件中的投标人须知、通用合同条款、专用合同条款、技术标准和要求及图纸等一起阅读和理解，若与招标文件不一致，以招标文件为准。 （2）工程量计算规则执行国家标准《建设工程工程量清单计价规范》（GB50500-2013）或其适用的修订版本，挖一般土方、沟槽、基坑、管沟土方中因工作面和放坡增加的工程量并入相应土方工程量内，办理结算时按经发包人认可的施工组织设计按实计算工程量（工作面与放坡最大不能超过《建设工程工程量清单计价规范》（GB50500-2013）和《房屋建筑与装饰工程工程量清单计算规范》（GB50854-2013）等9本计量规范的规定）。除清单特征描述和合同另有约定外，承包人实际完成的工程量按约定的工程量计算规则和有合同约束力的图纸进行计量。 （3） 本工程量清单所列项目和工程量业主有权根据工程需要进行增减，不论工程项目和工程量如何调整，中标人不得以此提出异议和经济索赔。 （4） 工程量清单所列明的项目特征为完成本项目工程的主要价值体现，所报综合单价均应保证本工程设计及现行施工规范规程的各项要求。 （5） 建筑垃圾、生活垃圾及临时设施拆除垃圾不得滞留现场，应随产生随清运，该费用投标人在投标报价时自行考虑进入投标报价中，中标后不调整，施工过程中不签证，且不另行结算支付。 （6）本次招标为了便于工程计量与结算，工程量清单中个别项目改变了计量单位，请投标人注意工程量清单中的计量“单位”。 （7）投标人应充分考虑施工过程中成品、半成品的保护措施，以及各施工单位交叉作业时进行成品、半成品保护的协调工作，投标时应综合考虑以上因素并体现在综合单价中。中标后招标人将视投标人已在投标报价中综合考虑并不会再支付与成品、半成品采取保护措施相关的一切费用。 （8）项目名称与项目特征描述不一致的，以项目名称为准。 7、本工程控制价详见招标文件,具体的规费、暂列金、暂估价、安全文明费详招标工程量清单。

## F.1.1 分部分项工程和单价措施项目清单与计价表(表-08~
分部分项工程和单价措施项目清单与计价表
工程名称：四川商务职业学院文家校区食堂后厨局部改造\单项工程1【维修改造工程】 | [5 empty] | 标段：
序号 | 项目编码 | 项目名称 | 项目特征描述 | 计量 单位 | 工程量 | 金额（元）
[6 empty] | 综合单价 | 合价 | 其中
[8 empty] | 定额人工费 | 暂估价
库房
1 | 011610001001 | 门窗拆除 | 1.门窗拆除 2.综合单价包含原有材料拆除及拆除后搬运至堆放点的所有内转费用 | m2 | 6.07
2 | 011604003002 | 天棚装饰面拆除 | 1. 拆除部位：天棚面 2. 抹灰层种类：拆除至基层，拆除厚度综合考虑 3.综合单价包含原有材料拆除及拆除后搬运至堆放点的所有内转费用 | m2 | 14.18
3 | 011604002003 | 墙面装饰面拆除 | 1. 拆除部位：内墙面 2. 抹灰层种类：拆除至基层，拆除厚度综合考虑 3.综合单价包含原有材料拆除及拆除后搬运至堆放点的所有内转费用 | m2 | 15.38
4 | 011102003004 | 地面新做地砖 | 1.找平层厚度、砂浆配合比： 原找平层 2.结合层厚度、砂浆配合比：20厚 1:3干硬性水泥砂浆 3.面层材料品种、规格、颜色： 地砖规格综合，颜色综合 4.嵌缝材料种类：满足设计要求，综合考虑 5.防护层材料种类：满足设计要求，综合考虑 6.酸洗、打蜡要求：满足设计要求，综合考虑 7.预拼、对色、选色、磨边、金属条、防滑条、封口条、抛光、晶面、养护、倒角、开（拉）槽、勾缝、切割、现场切割拼图案、钻孔、挖缺、弯弧、造形、点缀、拼花、打磨、酸洗、打蜡及收边收口处理等均包含在综合单价中综合考虑 8.其他：满足设计施工图及现行技术、质量、施工验收规范及当地相关行政管理部门要求 | m2 | 14.18
5 | 011201004005 | 立面砂浆找平层 | 1.基层类型：综合考虑 2.找平层砂浆厚度、配合比：综合考虑 3.其他：满足设计施工图及现行技术、质量、施工验收规范及当地相关行政管理部门要求 | m2 | 39.1
6 | 011204003006 | 墙面贴砖 | 1.墙体类型：综合 2.水泥砂浆结合层 3.面层材料品种、规格、颜色: 内墙面砖,颜色满足甲方需求 4.缝宽、嵌缝材料种类:与地砖对缝,白水泥擦缝 5.其他：满足设计施工图及现行技术、质量、施工验收规范及当地相关行政管理部门要求 | m2 | 25.01
7 | 011406003007 | 内墙面腻子 | 1.基层类型：综合考虑 2.腻子种类：综合考虑 3.刮腻子遍数：综合考虑 4.其他：满足设计施工图及现行技术、质量、施工验收规范及当地相关行政管理部门要求 | m2 | 14.09
8 | 011406001008 | 内墙面乳胶漆 | 1.基层类型：综合考虑 2.防护材料种类：综合考虑 3.油漆品种、刷漆遍数：一底两面 4.部位：内墙面 5.满足设计施工图及现行技术、质量、施工验收规范及当地相关行政管理部门要求 | m2 | 14.09
9 | 011407002009 | 天棚面腻子 | 1.基层类型：综合考虑 2.腻子种类：综合考虑 3.刮腻子遍数：综合考虑 4.满足设计施工图及现行技术、质量、施工验收规范及当地相关行政管理部门要求 | m2 | 14.18
10 | 011406001010 | 天棚面乳胶漆 | 1.基层类型：综合考虑 2.防护材料种类：综合考虑 3.油漆品种、刷漆遍数：一底两面 4.部位：天棚面 5.满足设计施工图及现行技术、质量、施工验收规范及当地相关行政管理部门要求 | m2 | 14.18
11 | 010802001011 | 铝合金门联窗 | 1.门代号及洞口尺寸：综合考虑 2.门框或扇外围尺寸：综合考虑 3.门框、扇材质：铝合金门联窗 4.综合单价包含合页、门锁等特殊五金件安装 5.其他：满足设计施工图及现行技术、质量、施工验收规范及当地相关行政管理部门要求 | m2 | 3.96
12 | 010807004012 | 铝合金纱窗 | 1.窗代号及框的外围尺寸：综合考虑 2.框材质：铝合金纱窗扇 3.窗纱材料品种、规格：铝合金纱窗扇 4.综合单价包含五金件等安装费用 5.其他：满足设计施工图及现行技术、质量、施工验收规范及当地相关行政管理部门要求 | m2 | 1.54
13 | 010401004013 | 零星砌砖 | 1.零星砌砖名称、部位：综合考虑 2.砖品种、规格、强度等级：标准砖 3.砂浆强度等级、配合比：M5 水泥砂浆 4.其他：满足设计施工图及现行技术、质量、施工验收规范及当地相关行政管理部门要求 | m3 | 0.45
14 | 030411001014 | 紧定管 JDG20 | 1.名称：电气配管 2.材质：紧定管 3.规格：JDG20 4.配置形式及部位：综合考虑 5.接地及支架制作安装及防锈处理 6.刷油漆、刷防火涂料 7.其他:支架制作、安装 | m | 20
15 | 030411004015 | 电气配线 WDZ-BYJ-2.5mm2 | 1.名称：电气配线 2.配线形式：穿管、线槽综合 3.规格、型号： WDZ-BYJ-2.5mm2 4.材质：铜芯绝缘导线 5.双色线综合考虑 6.其他满足设计要求及规范 | m | 60
16 | 030404035016 | 安全型二三极插座 | 1.名称：安全型二三极插座 2.型号、规格：10A 250V 3.安装方式：底边距地1.3m墙上暗装 4.其他符合设计及规范要求 | 个 | 5
17 | 030701002017 | 换气扇（带止回阀）100m3/h | 1.型式：换气扇 2.规格：换气扇（带止回阀）100m3/h 3.支架材质、规格:综合，排气管道需伸出室外 4.其他满足设计要求及规范 | 台 | 1
18 | 030404034018 | 按钮扳式暗开关（单联单控） | 1.名称：单联单控开关 2.型号、规格：10A 250V 3.安装方式：底边距地1.3米暗装 4.其他符合设计及规范要求 | 个 | 1
19 | 030413002019 | 凿（压）槽 | 1.不区分管径（综合考虑），按一条沟槽预埋一条管计算。 2.含堵抹、修复、调运砂浆、清理等 3.完成凿槽、刨沟的其他一切相关工程内容及材料费用 | m | 20
20 | 030411001020 | 拆除电气配管 | 1.名称：拆除电气配管 2.其他：综合考虑 | m | 20
21 | 030411004021 | 拆除电气配线 | 1.名称：拆除电气配线 2.其他：综合考虑 | m | 60
22 | 030404035022 | 拆除安全型二三极插座 | 1.名称：拆除安全型二三极插座 2.综合考虑 | 个 | 5
23 | 030404034023 | 拆除按钮扳式暗开关（单联单控） | 1.名称：拆除单联单控开关 2.其他：综合考虑 | 个 | 1
分部小计
主食库
24 | 011610001024 | 门窗拆除 | 1.门窗拆除 2.综合单价包含原有材料拆除及拆除后搬运至堆放点的所有内转费用 | m2 | 2.24
25 | 010802001025 | 铝合金门 | 1.门代号及洞口尺寸：综合考虑 2.门框或扇外围尺寸：综合考虑 3.门框、扇材质：铝合金门 4.综合单价包含合页、门锁等特殊五金件安装 5.其他：满足设计施工图及现行技术、质量、施工验收规范及当地相关行政管理部门要求 | m2 | 2.24
26 | 030701002026 | 拆除换气扇 | 1.型式：拆除换气扇 2.其他：综合考虑 | 台 | 1
27 | 030701002027 | 安装换气扇（利旧） | 1.型式：安装换气扇（利旧） 2.其他：综合考虑 | 台 | 1
分部小计
副食库
28 | 011610001028 | 门窗拆除 | 1.门窗拆除 2.综合单价包含原有材料拆除及拆除后搬运至堆放点的所有内转费用 | m2 | 2.24
29 | 010802001029 | 铝合金门 | 1.门代号及洞口尺寸：综合考虑 2.门框或扇外围尺寸：综合考虑 3.门框、扇材质：铝合金门 4.综合单价包含合页、门锁等特殊五金件安装 5.其他：满足设计施工图及现行技术、质量、施工验收规范及当地相关行政管理部门要求 | m2 | 2.24
30 | 030701002030 | 拆除换气扇 | 1.型式：拆除换气扇 2.其他：综合考虑 | 台 | 1
31 | 030701002031 | 安装换气扇（利旧） | 1.型式：安装换气扇（利旧） 2.其他：综合考虑 | 台 | 1
分部小计
室外改造
32 | 011101003032 | 细石混凝土楼地面 | 1.混凝土种类：商品混凝土 2.混凝土强度等级：综合 3.混凝土拌合料要求：符合规范及功能效果要求 4.混凝土单价含运费、地泵送费等所有外加剂的费用 5.其他：满足设计施工图及现行技术、质量、施工验收规范及当地相关行政管理部门要求 | m2 | 118.3
33 | 011601001033 | 砖砌体拆除 | 1.名称：砖砌体拆除 2.材质：综合 3.拆除高度：综合 4.拆除砌体的截面尺寸：综合 5.砌体表面的附着物种类：综合 6.综合单价包含原有材料拆除及拆除后搬运至堆放点的所有内转费用 | m3 | 2.97
34 | 010901002034 | 彩钢板屋面 | 1.彩钢板屋面 2.彩钢板骨架、预埋件、加固件、油漆等含在综合单价中 3.满足设计施工图及现行技术、质量、施工验收规范及当地相关行政管理部门要求 | m2 | 62.7
35 | 010512008035 | 预制混凝土盖板 | 1.预制混凝土盖板 2.预制混凝土板制作、运输、安装等包含着综合单价中 3.其他：满足设计施工图及现行技术、质量、施工验收规范及当地相关行政管理部门要求 | m3 | 0.35
36 | 011103001036 | PVC塑胶垫 | 1.PVC塑胶垫 2.安装、运输等包含在综合单价中 3.其他：满足设计施工图及现行技术、质量、施工验收规范及当地相关行政管理部门要求 | m2 | 43.4
分部小计
单价措施项目清单
脚手架工程
37 | 011701006045 | 脚手架 | 1．搭设方式：投标人自行考虑 2. 搭设高度：投标人自行考虑 3．脚手架材质：投标人自行考虑 4.满足设计施工图及现行技术、质量、施工验收规范及当地相关行政管理部门要求 | 项 | 1
分部小计
分部小计
合 计

## F.4 总价措施项目清单计价表(表-11)仅打印安全文明施工~
总价措施项目清单计价表
工程名称：四川商务职业学院文家校区食堂后厨局部改造\单项工程1【维修改造工程】 |  |  |  | 标段：
序 号 | 项目编码 | 项目名称 | 计算基础 | 费率 （%） | 金额 （元） | 调整费率 (%) | 调整后 金额(元) | 备注
1 | 011707001037 | 安全文明施工费 |  |  | 1148.44
1.1 | ① | 环境保护费 | 税前建安工程造价（不含总价措施项目费） |  | 66.14
1.2 | ② | 文明施工费 | 税前建安工程造价（不含总价措施项目费） |  | 192.41
1.3 | ③ | 安全施工费 | 税前建安工程造价（不含总价措施项目费） |  | 499.06
1.4 | ④ | 临时设施费 | 税前建安工程造价（不含总价措施项目费） |  | 390.83
2 | 011707002038 | 夜间施工增加费
3 | 011707003039 | 非夜间施工照明
4 | 011707004040 | 二次搬运费
5 | 011707005041 | 冬雨季施工增加费
6 | 011707006042 | 地上、地下设施、建筑物的临时保护设施
7 | 011707007043 | 已完工程及设备保护费
8 | 011707008044 | 工程定位复测费
合计 |  |  |  |  | 1148.44

## G.1 其他项目清单计价汇总表(表-12)-带金额【维修改造~
其他项目清单与计价汇总表
工程名称：四川商务职业学院文家校区食堂后厨局部改造\单项工程1【维修改造工程】 |  | 标段：
序号 | 项 目 名 称 | 金额(元) | 结算金额（元） | 备注
1 | 暂列金额 | 2771.71 |  | 明细详见表-12-1
2 | 暂估价
2.1 | 材料(工程设备)暂估价/结算价 | - |  | 明细详见表-12-2
2.2 | 专业工程暂估价/结算价 |  |  | 明细详见表-12-3
3 | 计日工 |  |  | 明细详见表-12-4
4 | 总承包服务费 |  |  | 明细详见表-12-5
合 计 |  | 2771.71 | - | -

## G.2 暂列金额明细表(表-12-1)【维修改造工程】
暂列金额明细表
工程名称：四川商务职业学院文家校区食堂后厨局部改造\单项工程1【维修改造工程】 |  | 标段：
序号 | 项目名称 | 计量单位 | 暂定金额(元) | 备注
1 | 暂列金额 | 项 | 2771.71
合 计 |  |  | 2771.71 | -

## G.3 材料(工程设备)暂估单价表(表-12-2)【维修改造~
材料(工程设备)暂估单价及调整表
工程名称：四川商务职业学院文家校区食堂后厨局部改造\单项工程1【维修改造工程】 | [6 empty] | 标段：
序号 | 材料(工程设备) 名称、规格、型号 | 计量 单位 | 数量 |  | 暂估(元) |  | 确认(元) |  | 差额±(元) |  | 备注
|  |  | 暂估 | 确认 | 单价 | 合价 | 单价 | 合价 | 单价 | 合价
合计

## G.4 专业工程暂估价表(表-12-3)【维修改造工程】
专业工程暂估价及结算价表
工程名称：四川商务职业学院文家校区食堂后厨局部改造\单项工程1【维修改造工程】 |  |  |  | 标段：
序号 | 项目名称 | 工程内容 | 暂估金额(元) | 结算金额(元) | 差额±（元） | 备注
合 计 |  |  |  | - | - | -

## H 规费、税金项目清单计价表(表-13)仅打印规费金额【维修~
规费、税金项目计价表
工程名称：四川商务职业学院文家校区食堂后厨局部改造\单项工程1【维修改造工程】 |  |  | 标段：
序号 | 项目名称 | 计算基础 | 计算基数 | 计算费率（％） | 金额(元)
1 | 规费 | 分部分项定额人工费+单价措施项目定额人工费 |  |  | 789.88
2 | 销项增值税额 | 分部分项工程费+措施项目费+其他项目费+规费+按实计算费用+创优质工程奖补偿奖励费-按规定不计税的工程设备金额-除税甲供材料（设备）费 |  | 9
3 | 附加税 | 分部分项工程费+措施项目费+其他项目费+规费+按实计算费用+创优质工程奖补偿奖励费-按规定不计税的工程设备金额-除税甲供材料（设备）费 |  | 0.313
合计 |  |  |  |  | 789.88

## L.2 承包人提供主要材料和工程设备一览表(表-21)【维修~
承包人提供主要材料和工程设备一览表 （适用造价信息差额调整法）
工程名称：四川商务职业学院文家校区食堂后厨局部改造\单项工程1【维修改造工程】 |  |  |  |  | 标段：
序号 | 名称、规格、型号 | 单位 | 数量 | 风险系数(%) | 基准单价(元) | 投标单价(元) | 发承包人确认单价(元) | 备注